## Tabelle1
Formel Vmeas 10k/2k2					Formel Vmeas 10k/330					Formel ACS714 radiometrisch -5 - +5A 185mV/A					Ares ca. 25mA	Formel Vmeas 10k/2k2					Formel Vmeas 470k/47k					Formel Vmeas 1M/470k
R1	10000				R1	10000				Vin	Inull	Areal	Vout	Acalc		R1	10000				R1	470000				R1	1000000
R2	2200				R2	330				5	2,5					R2	1000				R2	47000				R2	470000
Aref mV	1100	1,1V internal ref			Aref mV	1100	1,1V internal ref			4.5	2,25					Aref mV	1100	1,1V internal ref			Aref mV	1100	1,1V internal ref			Aref mV	5000
Aref res	1,0752688172				Aref res	1,0752688172				5.1	2,55					Aref res	1,0752688172				Aref res	1,0752688172				Aref res	4.8875855327
Vtarget	5000	5V kalk			Vtarget	30000										Vtarget	12000				Vtarget	12000				Vtarget	12000
mV out target	900	U2 Spannungsteiler @ Vtarget			mV out target	958.067	U2 Spannungsteiler @ Vtarget			5	2,5	0.1	2,5185	0,10		mV out target	1089.9	U2 Spannungsteiler @ Vtarget			mV out target	1046.2	U2 Spannungsteiler @ Vtarget			mV out target	2907	U2 Spannungsteiler @ Vtarget
Vmeas @target	837,0000				Vmeas @target	891,0023				5	2,5	0.5	2,5925	0,50		Vmeas @target	1013,6070				Vmeas @target	972,9660				Vmeas @target	594.7722
F1	5,5556				F1	31,3131				5	2,5	1	2,685	1,00		F1	11,0102				F1	11,4701				F1	4.1280
F2	5,9737				F2	33,6699				5	2,5	2	2,87	2,00		F2	11,8389				F2	12,3334				F2	20.1758
										5	2,5	3	3,055	3,00
AnalogRead	780	4,3333	4,6594982079		AnalogRead	780	24,4242	26,2625581745		5	2,5	4	3,24	4,00		AnalogRead	780	8,5879	9,2343482237		AnalogRead	780	8,9467	9,6200689438		AnalogRead	780	3.2198	15.7371175048
AnalogRead	1023	5,6833	6,1111111111		AnalogRead	1023	32,0333	34,4443551443		5	2,5	5	3,425	5,00		AnalogRead	1023	11,2634	12,1112028626		AnalogRead	1023	11,7339	12,6170904225		AnalogRead	1023	4.2229	20.6398348813
AnalogRead	512	2,8417	3,0555555556		AnalogRead	512	16,0166	17,2221775721		4.65	2,325	0.1	2,3435	0,10		AnalogRead	512	5,6317	6,0556014313		AnalogRead	512	5,8669	6,3085452112		AnalogRead	512	2.1115	10.3199174407
AnalogRead	1	0,0056	0,0059737157		AnalogRead	1	0,0313	0,0336699464		4,65	2,325	0.5	2,4175	0,50		AnalogRead	1	0,0110	0,011838908		AnalogRead	1	0,0115	0,0123334217		AnalogRead	1	0.0041	0.0201757917
AnalogRead	837	4,6500	5		AnalogRead	891	27,8999	29,9999222224		4,65	2,325	1	2,51	1,00		AnalogRead	837	9,2155	9,9091659785		AnalogRead	837	9,6005	10,323073982		AnalogRead	837	3.4551	16.8871376302
										4,65	2,325	2	2,695	2,00
mA/mW R1	0,50	2,50				3,00	90,00			4,65	2,325	3	2,88	3,00		mA/mW R1	1,20	14,40			mA/mW R1	0,03	0,31			mA/mW R1	0.01	0.14
mA/mW R2	0,50	0,55				3,33	3,67			4,65	2,325	4	3,065	4,00		mA/mW R2	1,10	1,21			mA/mW R2	0,02	0,03			mA/mW R2	0.01	0.05
										4,65	2,325	5	3,25	5,00

Hilfs/Prüfrechnungen
	10/2k2 bei 5V
780	0.9

									Auflösung mV
1100	1,0752688172	mV		1100	0,18		5,9677419355	Vmax	5,83
					5,5555555556		4,6548387097	Vmeas
5000	4,8875855327	mV			0,045

900	0,8797653959	mV
5,5555555556		Faktor 10/2k2

	4332,9

	4,235483871

	0,0433292408

REAL
	4.62	0.83	Volt
	1,01%

	10k/330 bei 30V
12-30V	0.9580676067			1100	0,0319355869		33,669925057	Vmax	32,91
					31,313030303		26,2625415445	Vmeas
					0,045

## Tabelle2
Expect 5-14					Hours

				hrs	Days	Years
5	100	30	1,8368		24	365	7	8760	61320
6	120	60
7	140	90
8	160	120
8.5	170	135
8.6	172	138
9	180	150
10	200	180
12	240	240
12.5	250	255

KIMaip					U=R*I
				V	A	W	Ohm
30mA@12V	0,36	Watt			5	0.1	0,5	50
				5	0.02	0,1	250

20mA@5V	0,1	Watt
80mA@5V	0,4	Watt

RFM12-Timing				1			1% airtime
16MHz		160uS / byte		0,001			60sek
				0,000001			0,6
		6,25	byte/ms				600ms / Minute
		6250	byte/sek

		9byte/72bit empty packet / no payload: 1,5ms

Batterie	mAh min	mAh max		Laufzeit bei 1mA	2J	5J		2J	5J
Alkaline 9V 6LR61	500	600	'=1h mit 600ma		17520	43800	h	0,0342465753	0,0136986301	mA
Lithium 9V	1200					34,2465753425	13,698630137	uA